## 表-07-1 分部分项工程量清单与计价表
分部分项工程量清单与计价表
单位工程(专业)：单项工程-5# | [7 empty] | 第 1 页 共 84 页
序号 | 项目编码 | 项目名称 | 项目特征 | 计量单位 | 工程量 | 综合单价(元) | 合价(元) | 其中(元) |  | 备注
[8 empty] | 人工费 | 机械费
砌筑工程
1 | 010401004003 | 多孔砖墙 | 1.砖品种：烧结页岩多孔砖； 2.砖规格及型号：190×190×90； 3.墙体类型：直形砖墙； 4.墙体厚度：200mm； 5.砂浆种类及强度等级：砌筑砂浆M5.0； 6.以上砂浆均采用相对应的干混砂浆； 7.部位：卫生间，厨房，挂设设备处内隔墙，排屋墙体。 | m3 | 5.45 | 58 | 316.1 | 63.22 | 205.47
本页小计
表—07-1
分部分项工程量清单与计价表
单位工程(专业)：单项工程-5# | [7 empty] | 第 2 页 共 84 页
序号 | 项目编码 | 项目名称 | 项目特征 | 计量单位 | 工程量 | 综合单价(元) | 合价(元) | 其中(元) |  | 备注
[8 empty] | 人工费 | 机械费
2 | 010401004004 | 多孔砖墙 | 1.砖品种：烧结页岩多孔砖； 2.砖规格及型号：190×90×90； 3.墙体类型：直形砖墙； 4.墙体厚度：100mm； 5.砂浆种类及强度等级：砌筑砂浆M5.0； 6.以上砂浆均采用相对应的干混砂浆； 7.部位：内墙。 | m3 | 22.79 | 58 | 1321.82 | 264.36 | 859.18
3 | 010402001002 | 砌块墙 | 1.砌块品种、强度：轻质蒸压砂加气混凝土砌块B07 A5.0； 2.墙体类型：直形砖墙； 3.墙体厚度：300mm厚； 4.砂浆种类及强度等级：M10； 5.以上砂浆均采用相对应的干混砂浆； 6.部位：外墙。 | m3 | 5.93 | 58 | 343.94 | 68.79 | 223.56
本页小计
表—07-1
分部分项工程量清单与计价表
单位工程(专业)：单项工程-5# | [7 empty] | 第 3 页 共 84 页
序号 | 项目编码 | 项目名称 | 项目特征 | 计量单位 | 工程量 | 综合单价(元) | 合价(元) | 其中(元) |  | 备注
[8 empty] | 人工费 | 机械费
4 | 010402001003 | 砌块墙 | 1.砌块品种、强度：轻质蒸压砂加气混凝土砌块B07 A5.0； 2.墙体类型：直形砖墙； 3.墙体厚度：200mm厚； 4.砂浆种类及强度等级：M10； 5.以上砂浆均采用相对应的干混砂浆； 6.部位：外墙。 | m3 | 545.98 | 58 | 31666.84 | 6333.37 | 20583.45
5 | 010402001004 | 砌块墙 | 1.砌块品种、强度：轻质蒸压砂加气混凝土砌块B07 A5.0； 2.墙体类型：直形砖墙； 3.墙体厚度：150mm厚以内； 4.砂浆种类及强度等级：M10； 5.以上砂浆均采用相对应的干混砂浆； 6.部位：外墙。 | m3 | 30.7 | 58 | 1780.6 | 356.12 | 1157.39
本页小计
表—07-1
分部分项工程量清单与计价表
单位工程(专业)：单项工程-5# | [7 empty] | 第 4 页 共 84 页
序号 | 项目编码 | 项目名称 | 项目特征 | 计量单位 | 工程量 | 综合单价(元) | 合价(元) | 其中(元) |  | 备注
[8 empty] | 人工费 | 机械费
6 | 010402001005 | 砌块墙 | 1.砌块品种、强度：轻质蒸压砂加气混凝土砌块B06 A3.5； 2.墙体类型：直形砖墙； 3.墙体厚度：300mm厚； 4.砂浆种类及强度等级：M5； 5.以上砂浆均采用相对应的干混砂浆； 6.部位：内墙。 | m3 | 8 | 58 | 464 | 92.8 | 301.6
7 | 010402001006 | 砌块墙 | 1.砌块品种、强度：轻质蒸压砂加气混凝土砌块B06 A3.5； 2.墙体类型：直形砖墙； 3.墙体厚度：200mm厚； 4.砂浆种类及强度等级：M5； 5.以上砂浆均采用相对应的干混砂浆； 6.部位：内墙。 | m3 | 86.12 | 58 | 4994.96 | 998.99 | 3246.72
本页小计
表—07-1
分部分项工程量清单与计价表
单位工程(专业)：单项工程-5# | [7 empty] | 第 5 页 共 84 页
序号 | 项目编码 | 项目名称 | 项目特征 | 计量单位 | 工程量 | 综合单价(元) | 合价(元) | 其中(元) |  | 备注
[8 empty] | 人工费 | 机械费
8 | 010402001007 | 砌块墙 | 1.砌块品种、强度：轻质蒸压砂加气混凝土砌块B06 A3.5； 2.墙体类型：直形砖墙； 3.墙体厚度：150mm厚以内； 4.砂浆种类及强度等级：M5； 5.以上砂浆均采用相对应的干混砂浆； 6.部位：内墙。 | m3 | 24.58 | 58 | 1425.64 | 285.13 | 926.67
混凝土及钢筋混凝土工程
9 | 010502001004 | 矩形柱（5#6#） | 1.混凝土种类:现浇商品混凝土； 2.混凝土强度等级:C45。 | m3 | 27.84 | 55 | 1531.2 | 306.24 | 995.28
10 | 010502001005 | 矩形柱（3#4#5#6#） | 1.混凝土种类:现浇商品混凝土； 2.混凝土强度等级:C40。 | m3
11 | 010502001006 | 矩形柱 | 1.混凝土种类:现浇商品混凝土； 2.混凝土强度等级:C35。 | m3
本页小计
表—07-1
分部分项工程量清单与计价表
单位工程(专业)：单项工程-5# | [7 empty] | 第 6 页 共 84 页
序号 | 项目编码 | 项目名称 | 项目特征 | 计量单位 | 工程量 | 综合单价(元) | 合价(元) | 其中(元) |  | 备注
[8 empty] | 人工费 | 机械费
12 | 010502001007 | 矩形柱 | 1.混凝土种类:现浇商品混凝土； 2.混凝土强度等级:C30。 | m3
13 | 010502003002 | 异形柱 | 1.混凝土种类:现浇商品混凝土； 2.混凝土强度等级:C30。 | m3
14 | 010502002002 | 构造柱 | 1.混凝土种类:现浇商品混凝土； 2.混凝土强度等级:C25。 | m3 | 90.09 | 55 | 4954.95 | 990.99 | 3220.72
15 | 010503002004 | 矩形梁 | 1.混凝土种类:现浇防水商品混凝土； 2.混凝土强度等级:C30/P8； 3.部位:屋面。 | m3 | 40.07 | 53 | 2123.71 | 424.74 | 1380.41
16 | 010503002005 | 矩形梁 | 1.混凝土种类:现浇商品混凝土； 2.混凝土强度等级:C30。 | m3 | 183.09 | 53 | 9703.77 | 1940.75 | 6307.45
17 | 010503002006 | 矩形梁（3#4#） | 1.混凝土种类:现浇商品混凝土； 2.混凝土强度等级:C35。 | m3
本页小计
表—07-1
分部分项工程量清单与计价表
单位工程(专业)：单项工程-5# | [7 empty] | 第 7 页 共 84 页
序号 | 项目编码 | 项目名称 | 项目特征 | 计量单位 | 工程量 | 综合单价(元) | 合价(元) | 其中(元) |  | 备注
[8 empty] | 人工费 | 机械费
18 | 010503004003 | 圈梁 | 1.混凝土种类:现浇商品混凝土； 2.混凝土强度等级:C25。 | m3 | 26.08 | 53 | 1382.24 | 276.45 | 898.46
19 | 010503004004 | 圈梁 | 1.混凝土种类:现浇商品混凝土； 2.混凝土强度等级:C25； 3.部位:后浇混凝土翻边。 | m3 | -12.18
20 | 010503004005 | 圈梁 | 1.混凝土种类:现浇商品混凝土； 2.混凝土强度等级:C20； 3.部位:后浇门槛、素砼翻边等。 | m3 | 40.82 | 53 | 2163.46 | 432.69 | 1406.25
21 | 010503005002 | 过梁 | 1.混凝土种类:现浇商品混凝土； 2.混凝土强度等级:C25。 | m3 | 12.18 | 53 | 645.54 | 129.11 | 419.6
22 | 010504001004 | 直形墙（5#6#） | 1.混凝土种类:现浇商品混凝土； 2.混凝土强度等级:C45； 3.墙厚度:10cm以上。 | m3 | 380.05 | 58 | 22042.9 | 4408.58 | 14327.89
本页小计
表—07-1
分部分项工程量清单与计价表
单位工程(专业)：单项工程-5# | [7 empty] | 第 8 页 共 84 页
序号 | 项目编码 | 项目名称 | 项目特征 | 计量单位 | 工程量 | 综合单价(元) | 合价(元) | 其中(元) |  | 备注
[8 empty] | 人工费 | 机械费
23 | 010504001005 | 直形墙（3#4#5#6#） | 1.混凝土种类:现浇商品混凝土； 2.混凝土强度等级:C40； 3.墙厚度:10cm以上。 | m3 | 389.2 | 58 | 22573.6 | 4514.72 | 14672.84
24 | 010504001006 | 直形墙 | 1.混凝土种类:现浇商品混凝土； 2.混凝土强度等级:C35； 3.墙厚度:10cm以上。 | m3 | 389.2 | 58 | 22573.6 | 4514.72 | 14672.84
25 | 010504001007 | 直形墙 | 1.混凝土种类:现浇商品混凝土； 2.混凝土强度等级:C30； 3.墙厚度:10cm以上。 | m3 | 969.1 | 58 | 56207.8 | 11241.56 | 36535.07
26 | 010505003005 | 平板 | 1.混凝土种类:现浇防水商品混凝土； 2.混凝土强度等级:C30/P8； 3.部位:屋面。 | m3 | 39.94 | 52 | 2076.88 | 415.38 | 1349.97
27 | 010505003006 | 平板 | 1.混凝土种类:商品混凝土； 2.混凝土强度等级:C30。 | m3 | 200.62 | 52 | 10432.24 | 2086.45 | 6780.96
本页小计
表—07-1
分部分项工程量清单与计价表
单位工程(专业)：单项工程-5# | [7 empty] | 第 9 页 共 84 页
序号 | 项目编码 | 项目名称 | 项目特征 | 计量单位 | 工程量 | 综合单价(元) | 合价(元) | 其中(元) |  | 备注
[8 empty] | 人工费 | 机械费
28 | 010505003007 | 平板（3#4#) | 1.混凝土种类:商品混凝土； 2.混凝土强度等级:C35。 | m3
29 | 010505006001 | 栏板 | 1.混凝土种类:商品混凝土； 2.混凝土强度等级:C30。 | m3 | 102.09 | 52 | 5308.68 | 1061.74 | 3450.64
30 | 010505006003 | 栏板 | 1.混凝土种类:商品混凝土； 2.混凝土强度等级:C35。 | m3
31 | 010505008001 | 雨篷、悬挑板、阳台板 | 1.混凝土土种类:现浇商品混凝土 2.混凝土强度等级:C30 3.部位:雨篷 | m3 | 28.18 | 52 | 1465.36 | 293.07 | 952.48
32 | 010505008002 | 雨篷、悬挑板、阳台板 | 1.混凝土土种类:现浇商品混凝土 2.混凝土强度等级:C35 3.部位:雨篷 | m3
本页小计
表—07-1
分部分项工程量清单与计价表
单位工程(专业)：单项工程-5# | [7 empty] | 第 10 页 共 84 页
序号 | 项目编码 | 项目名称 | 项目特征 | 计量单位 | 工程量 | 综合单价(元) | 合价(元) | 其中(元) |  | 备注
[8 empty] | 人工费 | 机械费
33 | 010506001004 | 直形楼梯 | 1.混凝土种类:现浇商品混凝土； 2.混凝土强度等级:C30； 3.底板厚度:180mm以内。 | m2 | 153.14 | 55 | 8422.7 | 1684.54 | 5474.75
34 | 010506001005 | 直形楼梯 | 1.混凝土种类:现浇商品混凝土； 2.混凝土强度等级:C35； 3.底板厚度:180mm以内。 | m2
35 | 010507007001 | 其他构件 | 1.混凝土种类:现浇商品混凝土； 2.混凝土强度等级:C20； 3.部位:窗台板。 | m3 | 0.88 | 18 | 15.84 | 3.17 | 10.3
36 | 010507007002 | 其他构件 | 1.混凝土种类:现浇商品混凝土； 2.混凝土强度等级:细石C20； 3.部位:屋面现浇混凝土堵头。 | m3
37 | 01B015 | 泵送11-18层增加费（1#-6#） | 1.泵送11-18层增加费； 2.部位：1#-6#。 | m3 | 1210.8 | 18 | 21794.4 | 4358.88 | 14166.36
本页小计
表—07-1
分部分项工程量清单与计价表
单位工程(专业)：单项工程-5# | [7 empty] | 第 11 页 共 84 页
序号 | 项目编码 | 项目名称 | 项目特征 | 计量单位 | 工程量 | 综合单价(元) | 合价(元) | 其中(元) |  | 备注
[8 empty] | 人工费 | 机械费
38 | 01B016 | 泵送19-24层增加费（3#-6#） | 1.泵送19-24层增加费； 2.部位：3#-6#。 | m3 | 908.1 | 18 | 16345.8 | 3269.16 | 10624.77
39 | 01B018 | 泵送25以上层增加费（3#-6#） | 1.泵送25以上层增加费； 2.部位：5-6#。 | m3 | 154.21 | 18 | 2775.78 | 555.16 | 1804.26
40 | 010515001031 | 现浇构件钢筋（砌体加筋） | 1.钢筋种类:HRB400； 2.钢筋规格:φ6； 3.焊条标准详见结构总说明做法； 4.除清单有单列接头工艺外，其余接头工艺均含在钢筋清单单价内，不另计算； 5.部位:砌体内拉结筋。 | t | 7.944 | 450 | 3574.8 | 714.96 | 2323.62
本页小计
表—07-1
分部分项工程量清单与计价表
单位工程(专业)：单项工程-5# | [7 empty] | 第 12 页 共 84 页
序号 | 项目编码 | 项目名称 | 项目特征 | 计量单位 | 工程量 | 综合单价(元) | 合价(元) | 其中(元) |  | 备注
[8 empty] | 人工费 | 机械费
41 | 010515001032 | 现浇构件钢筋 | 1.钢筋种类:HPB300； 2.钢筋规格:综合； 3.焊条标准详见结构总说明做法； 4.除清单有单列接头工艺外，其余接头工艺均含在钢筋清单单价内，不另计算； 5.部位:用于现浇混凝土构件。 | t
42 | 010515001033 | 现浇构件钢筋（箍筋） | 1.钢筋种类:HRB400盘螺； 2.钢筋规格:φ6； 3.焊条标准详见结构总说明做法； 4.除清单有单列接头工艺外，其余接头工艺均含在钢筋清单单价内，不另计算； 5.部位:用于现浇混凝土构件箍筋。 | t | 15.274 | 450 | 6873.3 | 1374.66 | 4467.64
本页小计
表—07-1
分部分项工程量清单与计价表
单位工程(专业)：单项工程-5# | [7 empty] | 第 13 页 共 84 页
序号 | 项目编码 | 项目名称 | 项目特征 | 计量单位 | 工程量 | 综合单价(元) | 合价(元) | 其中(元) |  | 备注
[8 empty] | 人工费 | 机械费
43 | 010515001034 | 现浇构件钢筋（箍筋） | 1.钢筋种类:HRB400盘螺； 2.钢筋规格:φ8； 3.焊条标准详见结构总说明做法； 4.除清单有单列接头工艺外，其余接头工艺均含在钢筋清单单价内，不另计算； 5.部位:用于现浇混凝土构件箍筋。 | t | 25.756 | 450 | 11590.2 | 2318.04 | 7533.63
44 | 010515001035 | 现浇构件钢筋（箍筋） | 1.钢筋种类:HRB400盘螺； 2.钢筋规格:φ10； 3.焊条标准详见结构总说明做法； 4.除清单有单列接头工艺外，其余接头工艺均含在钢筋清单单价内，不另计算； 5.部位:用于现浇混凝土构件箍筋。 | t | 7.674 | 450 | 3453.3 | 690.66 | 2244.64
本页小计
表—07-1
分部分项工程量清单与计价表
单位工程(专业)：单项工程-5# | [7 empty] | 第 14 页 共 84 页
序号 | 项目编码 | 项目名称 | 项目特征 | 计量单位 | 工程量 | 综合单价(元) | 合价(元) | 其中(元) |  | 备注
[8 empty] | 人工费 | 机械费
45 | 010515001036 | 现浇构件钢筋（箍筋） | 1.钢筋种类:HRB400； 2.钢筋规格:φ12； 3.焊条标准详见结构总说明做法； 4.除清单有单列接头工艺外，其余接头工艺均含在钢筋清单单价内，不另计算； 3.焊条标准详见结构总说明做法； 4.除清单有单列接头工艺外，其余接头工艺均含在钢筋清单单价内，不另计算； 5.部位:用于现浇混凝土构件箍筋。 | t
46 | 010515001037 | 现浇构件钢筋（箍筋） | 1.钢筋种类:HRB400； 2.钢筋规格:φ14； 3.焊条标准详见结构总说明做法； 4.除清单有单列接头工艺外，其余接头工艺均含在钢筋清单单价内，不另计算； 5.部位:用于现浇混凝土构件箍筋。 | t
本页小计
表—07-1
分部分项工程量清单与计价表
单位工程(专业)：单项工程-5# | [7 empty] | 第 15 页 共 84 页
序号 | 项目编码 | 项目名称 | 项目特征 | 计量单位 | 工程量 | 综合单价(元) | 合价(元) | 其中(元) |  | 备注
[8 empty] | 人工费 | 机械费
47 | 010515001038 | 现浇构件钢筋（箍筋） | 1.钢筋种类:HRB400； 2.钢筋规格:φ16； 3.焊条标准详见结构总说明做法； 4.除清单有单列接头工艺外，其余接头工艺均含在钢筋清单单价内，不另计算； 5.部位:用于现浇混凝土构件箍筋。 | t
48 | 010515001039 | 现浇构件钢筋（箍筋） | 1.钢筋种类:HRB400； 2.钢筋规格:φ18； 3.焊条标准详见结构总说明做法； 4.除清单有单列接头工艺外，其余接头工艺均含在钢筋清单单价内，不另计算； 5.部位:用于现浇混凝土构件箍筋。 | t
本页小计
表—07-1
分部分项工程量清单与计价表
单位工程(专业)：单项工程-5# | [7 empty] | 第 16 页 共 84 页
序号 | 项目编码 | 项目名称 | 项目特征 | 计量单位 | 工程量 | 综合单价(元) | 合价(元) | 其中(元) |  | 备注
[8 empty] | 人工费 | 机械费
49 | 010515001040 | 现浇构件钢筋 | 1.钢筋种类:HRB400盘螺； 2.钢筋规格:φ6； 3.焊条标准详见结构总说明做法； 4.除清单有单列接头工艺外，其余接头工艺均含在钢筋清单单价内，不另计算； 5.部位:用于现浇混凝土构件。 | t | 0.929 | 450 | 418.05 | 83.61 | 271.73
50 | 010515001041 | 现浇构件钢筋 | 1.钢筋种类:HRB400盘螺； 2.钢筋规格:φ8； 3.焊条标准详见结构总说明做法； 4.除清单有单列接头工艺外，其余接头工艺均含在钢筋清单单价内，不另计算； 5.部位:用于现浇混凝土构件。 | t | 75.444 | 450 | 33949.8 | 6789.96 | 22067.37
本页小计
表—07-1
分部分项工程量清单与计价表
单位工程(专业)：单项工程-5# | [7 empty] | 第 17 页 共 84 页
序号 | 项目编码 | 项目名称 | 项目特征 | 计量单位 | 工程量 | 综合单价(元) | 合价(元) | 其中(元) |  | 备注
[8 empty] | 人工费 | 机械费
51 | 010515001042 | 现浇构件钢筋 | 1.钢筋种类:HRB400盘螺； 2.钢筋规格:φ10； 3.焊条标准详见结构总说明做法； 4.除清单有单列接头工艺外，其余接头工艺均含在钢筋清单单价内，不另计算； 5.部位:用于现浇混凝土构件。 | t | 51.629 | 450 | 23233.05 | 4646.61 | 15101.48
52 | 010515001043 | 现浇构件钢筋 | 1.钢筋种类:HRB400； 2.钢筋规格:φ12； 3.部位:用于现浇混凝土构件。3.焊条标准详见结构总说明做法； 4.除清单有单列接头工艺外，其余接头工艺均含在钢筋清单单价内，不另计算； 5.部位:用于现浇混凝土构件。 | t | 35.202 | 450 | 15840.9 | 3168.18 | 10296.59
本页小计
表—07-1
分部分项工程量清单与计价表
单位工程(专业)：单项工程-5# | [7 empty] | 第 18 页 共 84 页
序号 | 项目编码 | 项目名称 | 项目特征 | 计量单位 | 工程量 | 综合单价(元) | 合价(元) | 其中(元) |  | 备注
[8 empty] | 人工费 | 机械费
53 | 010515001044 | 现浇构件钢筋 | 1.钢筋种类:HRB400； 2.钢筋规格:φ14； 3.焊条标准详见结构总说明做法； 4.除清单有单列接头工艺外，其余接头工艺均含在钢筋清单单价内，不另计算； 5.部位:用于现浇混凝土构件。 | t | 15.536 | 450 | 6991.2 | 1398.24 | 4544.28
54 | 010515001045 | 现浇构件钢筋 | 1.钢筋种类:HRB400； 2.钢筋规格:φ16； 3.焊条标准详见结构总说明做法； 4.除清单有单列接头工艺外，其余接头工艺均含在钢筋清单单价内，不另计算； 5.部位:用于现浇混凝土构件。 | t | 15.176 | 450 | 6829.2 | 1365.84 | 4438.98
本页小计
表—07-1
分部分项工程量清单与计价表
单位工程(专业)：单项工程-5# | [7 empty] | 第 19 页 共 84 页
序号 | 项目编码 | 项目名称 | 项目特征 | 计量单位 | 工程量 | 综合单价(元) | 合价(元) | 其中(元) |  | 备注
[8 empty] | 人工费 | 机械费
55 | 010515001046 | 现浇构件钢筋 | 1.钢筋种类:HRB400； 2.钢筋规格:φ18； 3.焊条标准详见结构总说明做法； 4.除清单有单列接头工艺外，其余接头工艺均含在钢筋清单单价内，不另计算； 5.部位:用于现浇混凝土构件。 | t | 6.386 | 450 | 2873.7 | 574.74 | 1867.91
56 | 010515001047 | 现浇构件钢筋 | 1.钢筋种类:HRB400； 2.钢筋规格:φ20； 3.焊条标准详见结构总说明做法； 4.除清单有单列接头工艺外，其余接头工艺均含在钢筋清单单价内，不另计算； 5.部位:用于现浇混凝土构件。 | t | 2.747 | 450 | 1236.15 | 247.23 | 803.5
本页小计
表—07-1
分部分项工程量清单与计价表
单位工程(专业)：单项工程-5# | [7 empty] | 第 20 页 共 84 页
序号 | 项目编码 | 项目名称 | 项目特征 | 计量单位 | 工程量 | 综合单价(元) | 合价(元) | 其中(元) |  | 备注
[8 empty] | 人工费 | 机械费
57 | 010515001048 | 现浇构件钢筋 | 1.钢筋种类:HRB400； 2.钢筋规格:φ22； 3.焊条标准详见结构总说明做法； 4.除清单有单列接头工艺外，其余接头工艺均含在钢筋清单单价内，不另计算； 5.部位:用于现浇混凝土构件。 | t | 0.814 | 450 | 366.3 | 73.26 | 238.09
58 | 010515001062 | 现浇构件钢筋 | 1.钢筋种类:HRB400； 2.钢筋规格:φ25； 3.焊条标准详见结构总说明做法； 4.除清单有单列接头工艺外，其余接头工艺均含在钢筋清单单价内，不另计算； 5.部位:用于现浇混凝土构件。 | t | 0.918 | 450 | 413.1 | 82.62 | 268.52
本页小计
表—07-1
分部分项工程量清单与计价表
单位工程(专业)：单项工程-5# | [7 empty] | 第 21 页 共 84 页
序号 | 项目编码 | 项目名称 | 项目特征 | 计量单位 | 工程量 | 综合单价(元) | 合价(元) | 其中(元) |  | 备注
[8 empty] | 人工费 | 机械费
59 | Z010515011006 | 钢筋连接 | 1.钢筋接头形式:电渣压力焊； 2.钢筋种类:HRB400； 3.钢筋规格:φ18以内。 | 个 | 16572 | 450 | 7457400 | 1491480 | 4847310
60 | Z010515011007 | 钢筋连接 | 1.钢筋接头形式:机械； 2.钢筋种类:HRB400； 3.钢筋规格:φ20。 | 个 | 818 | 450 | 368100 | 73620 | 239265
61 | Z010515011008 | 钢筋连接 | 1.钢筋接头形式:机械； 2.钢筋种类:HRB400； 3.钢筋规格:φ25以内。 | 个 | 232 | 450 | 104400 | 20880 | 67860
62 | Z010515011009 | 钢筋连接 | 1.钢筋接头形式:机械； 2.钢筋种类:HRB400； 3.钢筋规格:φ32以内。 | 个
本页小计
表—07-1
分部分项工程量清单与计价表
单位工程(专业)：单项工程-5# | [7 empty] | 第 22 页 共 84 页
序号 | 项目编码 | 项目名称 | 项目特征 | 计量单位 | 工程量 | 综合单价(元) | 合价(元) | 其中(元) |  | 备注
[8 empty] | 人工费 | 机械费
63 | 010516002002 | 预埋铁件 | 1.钢材种类、规格:综合详见图纸； 2.铁件尺寸:综合详见图纸； 3.油漆要求:刷红丹防锈漆防锈漆一度； 4.部位:栏杆等预埋铁件。 | t | 3.653 | 18 | 65.75 | 13.15 | 42.74
装配式及后浇钢筋混凝土工程
本页小计
表—07-1
分部分项工程量清单与计价表
单位工程(专业)：单项工程-5# | [7 empty] | 第 23 页 共 84 页
序号 | 项目编码 | 项目名称 | 项目特征 | 计量单位 | 工程量 | 综合单价(元) | 合价(元) | 其中(元) |  | 备注
[8 empty] | 人工费 | 机械费
64 | 010402001008 | 砌块墙 | 1.砌块品种、强度:蒸压加气混凝土板B05 A3.5双网δ200； 2.墙体类型:直形砖墙； 3.墙体厚度:200mm； 4.砂浆强度等级:ALC墙专用粘结剂砂浆； 5.工作内容包括结合面清理，墙板搬运、定位、切割、校正、座浆料铺筑、墙板固定配件及板材安装，孔洞填缝、灌缝、调制及运砂浆及专用粘结剂砂浆等； 6.以上砂浆采用相对应的干混砂浆； 7.部位:内墙。 | m3 | 221.41 | 58 | 12841.78 | 2568.36 | 8347.16
本页小计
表—07-1
分部分项工程量清单与计价表
单位工程(专业)：单项工程-5# | [7 empty] | 第 24 页 共 84 页
序号 | 项目编码 | 项目名称 | 项目特征 | 计量单位 | 工程量 | 综合单价(元) | 合价(元) | 其中(元) |  | 备注
[8 empty] | 人工费 | 机械费
65 | 010402001009 | 砌块墙 | 1.砌块品种、强度:蒸压加气混凝土板B05 A3.5双网δ100； 2.墙体类型:直形砖墙； 3.墙体厚度:100mm； 4.砂浆强度等级:ALC墙专用粘结剂砂浆； 5.工作内容包括结合面清理，墙板搬运、定位、切割、校正、座浆料铺筑、墙板固定配件及板材安装，孔洞填缝、灌缝、调制及运砂浆及专用粘结剂砂浆等； 6.以上砂浆采用相对应的干混砂浆； 7.部位:内墙。 | m3 | 60.16 | 58 | 3489.28 | 697.86 | 2268.03
本页小计
表—07-1
分部分项工程量清单与计价表
单位工程(专业)：单项工程-5# | [7 empty] | 第 25 页 共 84 页
序号 | 项目编码 | 项目名称 | 项目特征 | 计量单位 | 工程量 | 综合单价(元) | 合价(元) | 其中(元) |  | 备注
[8 empty] | 人工费 | 机械费
66 | Z010518006001 | PC叠合楼板 | 1.混凝土强度等级:C30； 2.支撑高度:H≤3.6m； 3.含钢量**kg/m3； 4.具体做法及要求详图纸，综合考虑坡度、平面几何形状，含成品构件到工地后的车上卸载、吊装、堆放及安装费用，预制构件连接部位做法详见装配式图纸； 5.成品构件运输运距由施工单位自行考虑； 6.吊筋、埋件、连接件、预埋在PC构件内的接线盒等均综合在单价内； 7.类似现浇混凝土板模板支撑体系； 8.叠合楼板之间的后浇混凝土板带模板不另计算。 | m3 | 490.97 | 52 | 25530.44 | 5106.09 | 16594.79
本页小计
表—07-1
分部分项工程量清单与计价表
单位工程(专业)：单项工程-5# | [7 empty] | 第 26 页 共 84 页
序号 | 项目编码 | 项目名称 | 项目特征 | 计量单位 | 工程量 | 综合单价(元) | 合价(元) | 其中(元) |  | 备注
[8 empty] | 人工费 | 机械费
67 | Z010518007001 | PC阳台板 | 1.混凝土强度等级:C30； 2.支撑高度:H≤3.6m； 3.含钢量:**kg/m3； 4.具体做法及要求详图纸，综合考虑坡度、平面几何形状，含成品构件到工地后的车上卸载、吊装、堆放及安装费用，预制构件连接部位做法详见装配式图纸； 5.成品构件运输运距由施工单位自行考虑； 6.吊筋、埋件、连接件、预埋在PC构件内的接线盒等均综合在单价内。 | m3 | 28.98 | 52 | 1506.96 | 301.39 | 979.52
本页小计
表—07-1
分部分项工程量清单与计价表
单位工程(专业)：单项工程-5# | [7 empty] | 第 27 页 共 84 页
序号 | 项目编码 | 项目名称 | 项目特征 | 计量单位 | 工程量 | 综合单价(元) | 合价(元) | 其中(元) |  | 备注
[8 empty] | 人工费 | 机械费
68 | Z010518012001 | PC楼梯 | 1.构件名称:预制混凝土楼梯（直行梯段固支）； 2.混凝土强度等级:C30； 3.含钢量:**kg/m3； 4.具体做法及要求详图纸，综合考虑坡度、平面几何形状，含成品构件到工地后的车上卸载、吊装、堆放及安装费用，预制构件连接部位做法详见装配式图纸； 5.成品构件运输运距由施工单位自行考虑； 6.锚头、面层刻防滑槽、吊筋、埋件、连接件、栏杆预埋件、预埋在PC构件内的接线盒等均综合在单价内。 | m3 | 96.27 | 55 | 5294.85 | 1058.97 | 3441.65
本页小计
表—07-1
分部分项工程量清单与计价表
单位工程(专业)：单项工程-5# | [7 empty] | 第 28 页 共 84 页
序号 | 项目编码 | 项目名称 | 项目特征 | 计量单位 | 工程量 | 综合单价(元) | 合价(元) | 其中(元) |  | 备注
[8 empty] | 人工费 | 机械费
69 | Z010518017001 | 叠合梁、板后浇混凝土 | 1.混凝土种类:泵送商品混凝土； 2.混凝土强度等级:C30； 3.部位:上部搁置叠合板的全断面后浇梁、板混凝土。 | m3 | 1419.63 | 53 | 75240.39 | 15048.08 | 48906.25
70 | Z010518017002 | 叠合梁、板后浇混凝土 | 1.混凝土种类:泵送商品混凝土； 2.混凝土强度等级:C30/P8； 3.部位:上部搁置叠合板的全断面后浇梁、板混凝土。 | m3 | 152.98 | 53 | 8107.94 | 1621.59 | 5270.16
71 | 010515001049 | 后浇构件钢筋（箍筋） | 1.钢筋种类:HRB400盘螺； 2.钢筋规格:φ6； 3.焊条标准详见结构总说明做法； 4.除清单有单列接头工艺外，其余接头工艺均含在钢筋清单单价内，不另计算； 5.部位:用于装配式后浇混凝土构件箍筋。 | t | 8.052 | 450 | 3623.4 | 724.68 | 2355.21
本页小计
表—07-1
分部分项工程量清单与计价表
单位工程(专业)：单项工程-5# | [7 empty] | 第 29 页 共 84 页
序号 | 项目编码 | 项目名称 | 项目特征 | 计量单位 | 工程量 | 综合单价(元) | 合价(元) | 其中(元) |  | 备注
[8 empty] | 人工费 | 机械费
72 | 010515001050 | 后浇构件钢筋（箍筋） | 1.钢筋种类:HRB400盘螺； 2.钢筋规格:φ8； 3.焊条标准详见结构总说明做法； 4.除清单有单列接头工艺外，其余接头工艺均含在钢筋清单单价内，不另计算； 5.部位:用于装配式后浇混凝土构件箍筋。 | t | 25.1 | 450 | 11295 | 2259 | 7341.75
73 | 010515001059 | 后浇构件钢筋（箍筋） | 1.钢筋种类:HRB400盘螺； 2.钢筋规格:φ10； 3.焊条标准详见结构总说明做法； 4.除清单有单列接头工艺外，其余接头工艺均含在钢筋清单单价内，不另计算； 5.部位:用于装配式后浇混凝土构件箍筋。 | t | 1.556 | 450 | 700.2 | 140.04 | 455.13
本页小计
表—07-1
分部分项工程量清单与计价表
单位工程(专业)：单项工程-5# | [7 empty] | 第 30 页 共 84 页
序号 | 项目编码 | 项目名称 | 项目特征 | 计量单位 | 工程量 | 综合单价(元) | 合价(元) | 其中(元) |  | 备注
[8 empty] | 人工费 | 机械费
74 | 010515001060 | 后浇构件钢筋（箍筋） | 1.钢筋种类:HRB400盘螺； 2.钢筋规格:φ12； 3.焊条标准详见结构总说明做法； 4.除清单有单列接头工艺外，其余接头工艺均含在钢筋清单单价内，不另计算； 5.部位:用于装配式后浇混凝土构件箍筋。 | t | 1.313 | 450 | 590.85 | 118.17 | 384.05
75 | 010515001051 | 后浇构件钢筋 | 1.钢筋种类:HRB400盘螺； 2.钢筋规格:φ8； 3.焊条标准详见结构总说明做法； 4.除清单有单列接头工艺外，其余接头工艺均含在钢筋清单单价内，不另计算； 5.部位:用于装配式后浇混凝土构件。 | t | 68.985 | 450 | 31043.25 | 6208.65 | 20178.11
本页小计
表—07-1
分部分项工程量清单与计价表
单位工程(专业)：单项工程-5# | [7 empty] | 第 31 页 共 84 页
序号 | 项目编码 | 项目名称 | 项目特征 | 计量单位 | 工程量 | 综合单价(元) | 合价(元) | 其中(元) |  | 备注
[8 empty] | 人工费 | 机械费
76 | 010515001052 | 后浇构件钢筋 | 1.钢筋种类:HRB400盘螺； 2.钢筋规格:φ10； 3.焊条标准详见结构总说明做法； 4.除清单有单列接头工艺外，其余接头工艺均含在钢筋清单单价内，不另计算； 5.部位:用于装配式后浇混凝土构件。 | t | 27.246 | 450 | 12260.7 | 2452.14 | 7969.45
77 | 010515001053 | 后浇构件钢筋 | 1.钢筋种类:HRB400； 2.钢筋规格:φ12； 3.部位:用于现浇混凝土构件。3.焊条标准详见结构总说明做法； 4.除清单有单列接头工艺外，其余接头工艺均含在钢筋清单单价内，不另计算； 5.部位:用于装配式后浇混凝土构件。 | t | 1.674 | 450 | 753.3 | 150.66 | 489.64
本页小计
表—07-1
分部分项工程量清单与计价表
单位工程(专业)：单项工程-5# | [7 empty] | 第 32 页 共 84 页
序号 | 项目编码 | 项目名称 | 项目特征 | 计量单位 | 工程量 | 综合单价(元) | 合价(元) | 其中(元) |  | 备注
[8 empty] | 人工费 | 机械费
78 | 010515001054 | 后浇构件钢筋 | 1.钢筋种类:HRB400； 2.钢筋规格:φ14； 3.焊条标准详见结构总说明做法； 4.除清单有单列接头工艺外，其余接头工艺均含在钢筋清单单价内，不另计算； 5.部位:用于装配式后浇混凝土构件。 | t | 14.308 | 450 | 6438.6 | 1287.72 | 4185.09
79 | 010515001055 | 后浇构件钢筋 | 1.钢筋种类:HRB400； 2.钢筋规格:φ16； 3.焊条标准详见结构总说明做法； 4.除清单有单列接头工艺外，其余接头工艺均含在钢筋清单单价内，不另计算； 5.部位:用于装配式后浇混凝土构件。 | t | 33.507 | 450 | 15078.15 | 3015.63 | 9800.8
本页小计
表—07-1
分部分项工程量清单与计价表
单位工程(专业)：单项工程-5# | [7 empty] | 第 33 页 共 84 页
序号 | 项目编码 | 项目名称 | 项目特征 | 计量单位 | 工程量 | 综合单价(元) | 合价(元) | 其中(元) |  | 备注
[8 empty] | 人工费 | 机械费
80 | 010515001056 | 后浇构件钢筋 | 1.钢筋种类:HRB400； 2.钢筋规格:φ18； 3.焊条标准详见结构总说明做法； 4.除清单有单列接头工艺外，其余接头工艺均含在钢筋清单单价内，不另计算； 5.部位:用于装配式后浇混凝土构件。 | t | 19.839 | 450 | 8927.55 | 1785.51 | 5802.91
81 | 010515001057 | 后浇构件钢筋 | 1.钢筋种类:HRB400； 2.钢筋规格:φ20； 3.焊条标准详见结构总说明做法； 4.除清单有单列接头工艺外，其余接头工艺均含在钢筋清单单价内，不另计算； 5.部位:用于装配式后浇混凝土构件。 | t | 44.024 | 450 | 19810.8 | 3962.16 | 12877.02
本页小计
表—07-1
分部分项工程量清单与计价表
单位工程(专业)：单项工程-5# | [7 empty] | 第 34 页 共 84 页
序号 | 项目编码 | 项目名称 | 项目特征 | 计量单位 | 工程量 | 综合单价(元) | 合价(元) | 其中(元) |  | 备注
[8 empty] | 人工费 | 机械费
82 | 010515001058 | 后浇构件钢筋 | 1.钢筋种类:HRB400； 2.钢筋规格:φ22； 3.焊条标准详见结构总说明做法； 4.除清单有单列接头工艺外，其余接头工艺均含在钢筋清单单价内，不另计算； 5.部位:用于装配式后浇混凝土构件。 | t | 16.332 | 450 | 7349.4 | 1469.88 | 4777.11
83 | 010515001061 | 后浇构件钢筋 | 1.钢筋种类:HRB400； 2.钢筋规格:φ25； 3.焊条标准详见结构总说明做法； 4.除清单有单列接头工艺外，其余接头工艺均含在钢筋清单单价内，不另计算； 5.部位:用于装配式后浇混凝土构件。 | t | 9.121 | 450 | 4104.45 | 820.89 | 2667.89
金属结构工程
本页小计
表—07-1
分部分项工程量清单与计价表
单位工程(专业)：单项工程-5# | [7 empty] | 第 35 页 共 84 页
序号 | 项目编码 | 项目名称 | 项目特征 | 计量单位 | 工程量 | 综合单价(元) | 合价(元) | 其中(元) |  | 备注
[8 empty] | 人工费 | 机械费
84 | 010607005003 | 砌块墙钢丝网加固 | 1.材料品种：热镀锌钢丝网； 2.材料规格：详见图纸； 3.加固方式：详见图纸。 | m2 | 9523.49 | 58 | 552362.42 | 110472.48 | 359035.57
85 | 010607005004 | 砌块墙钢丝网加固 | 1.材料品种：耐碱玻璃纤维网格布； 2.材料规格：详见图纸； 3.加固方式：详见图纸。 | m2 | 12158.83 | 58 | 705212.14 | 141042.43 | 458387.89
86 | 010606008001 | 钢梯 | 1.钢材品种、规格:QB235b 2.钢梯形式:踏步式 3.部位:屋面钢结构楼梯 | t | 0.811 | 18 | 14.6 | 2.92 | 9.49
本页小计
表—07-1
分部分项工程量清单与计价表
单位工程(专业)：单项工程-5# | [7 empty] | 第 36 页 共 84 页
序号 | 项目编码 | 项目名称 | 项目特征 | 计量单位 | 工程量 | 综合单价(元) | 合价(元) | 其中(元) |  | 备注
[8 empty] | 人工费 | 机械费
87 | 010603001001 | 实腹钢柱 | 1.钢材品种、规格:成品外购H型钢柱，含除锈 2.单根柱质量:3t以内 3.在工厂内进行预拼装，如构件需要在现场进行拼装的，需征得设计单位及建设单位同意，且将现场拼装及其平台摊销费考虑在单价内 4.部位：楼梯钢柱 5.型钢类型综合考虑 6.焊缝综合在单价内 7.部位：屋面钢结构楼梯 | t | 0.257 | 55 | 14.13 | 2.83 | 9.19
88 | Z010606014001 | 高强螺栓 | 1.高强螺栓M20 2.强度性能等级:10.9级 | 套
本页小计
表—07-1
分部分项工程量清单与计价表
单位工程(专业)：单项工程-5# | [7 empty] | 第 37 页 共 84 页
序号 | 项目编码 | 项目名称 | 项目特征 | 计量单位 | 工程量 | 综合单价(元) | 合价(元) | 其中(元) |  | 备注
[8 empty] | 人工费 | 机械费
89 | 011405001004 | 金属构件刷防火涂料 | 1.喷刷防火涂料构件名称:屋面钢结构楼梯 2.防火等级要求:一级 3.涂料品种、喷刷遍数:非膨胀型防火涂料，涂层厚度不小于20mm 4.耐火极限:1.5小时 | m2 | 53.87 | 1.2 | 64.64 | 12.93 | 42.02
门窗工程
90 | 010802004001 | 防盗门（入户门） | 1.门类型:乙级防火门，防盗A级，隔声25db，保温小于等于2.5； 2.门代号:HM乙1123； 3.洞口尺寸（mm）:1100*2300； 4.五金:含配套的铰链、机械防盗锁、门把手等； 5.其他:包括油漆、密封、填充材料等费用，做法详见图纸。 | 樘 | 88 | 18 | 1584 | 316.8 | 1029.6
本页小计
表—07-1
分部分项工程量清单与计价表
单位工程(专业)：单项工程-5# | [7 empty] | 第 38 页 共 84 页
序号 | 项目编码 | 项目名称 | 项目特征 | 计量单位 | 工程量 | 综合单价(元) | 合价(元) | 其中(元) |  | 备注
[8 empty] | 人工费 | 机械费
91 | 010801004001 | 木质防火门 | 1.门类型:木质乙级防火门 2.开启形式:单开（做法详见图纸及12J609） 3.五金材料:合页、闭门器、防烟条等配件 4.刷防火门油漆另计 | m2 | 305.82 | 18 | 5504.76 | 1100.95 | 3578.09
92 | 010801004002 | 木质防火门 | 1.门类型:木质乙级防火门 2.开启形式:双开（做法详见图纸及12J609） 3.五金材料:合页、闭门器、顺位器、防烟条等配件 4.刷防火门油漆另计 | m2 | 267.9 | 18 | 4822.2 | 964.44 | 3134.43
93 | 010801004003 | 木质防火门 | 1.门类型:木质甲级防火门 2.开启形式:单开（做法详见图纸及12J609） 3.五金材料:合页、闭门器、防烟条等配件 4.刷防火门油漆另计 | m2
本页小计
表—07-1
分部分项工程量清单与计价表
单位工程(专业)：单项工程-5# | [7 empty] | 第 39 页 共 84 页
序号 | 项目编码 | 项目名称 | 项目特征 | 计量单位 | 工程量 | 综合单价(元) | 合价(元) | 其中(元) |  | 备注
[8 empty] | 人工费 | 机械费
94 | 010801004004 | 木质防火门 | 1.门类型:木质甲级防火门 2.开启形式:双开（做法详见图纸及12J609） 3.五金材料:合页、闭门器、顺位器、防烟条等配件 4.刷防火门油漆另计 | m2 | 11.15 | 18 | 200.7 | 40.14 | 130.46
95 | 011401001002 | 木门油漆 | 1.木质防火门刷聚酯清漆三遍 | m2 | 593.99 | 18 | 10691.82 | 2138.36 | 6949.68
96 | 010802003001 | 钢质防火门 | 1.门类型:甲级钢质防火门； 2.门代号:FM甲1124； 3.洞口尺寸（mm）:1100*2400； 4.开启形式:单开； 5.油漆:含油漆； 6.五金:含防火合页（铰链）、防火锁、闭门器等； 7.其他:包括密封、填充材料等费用，做法参12J609图集及图纸。 | 樘 | 1 | 18 | 18 | 3.6 | 11.7
本页小计
表—07-1
分部分项工程量清单与计价表
单位工程(专业)：单项工程-5# | [7 empty] | 第 40 页 共 84 页
序号 | 项目编码 | 项目名称 | 项目特征 | 计量单位 | 工程量 | 综合单价(元) | 合价(元) | 其中(元) |  | 备注
[8 empty] | 人工费 | 机械费
97 | 010802003002 | 钢质防火门 | 1.门类型:甲级钢质防火门； 2.门代号:FM甲2427； 3.洞口尺寸（mm）:2400*2700； 4.开启形式:双开； 5.油漆:含油漆； 6.五金:含防火合页（铰链）、防火锁、闭门器等； 7.其他:包括密封、填充材料等费用，做法参12J609图集及图纸。 | 樘 | 1 | 18 | 18 | 3.6 | 11.7
98 | 010802004002 | 防盗门 | 1.门类型:成品钢制防锈门； 2.开启形式:单开； 5.油漆:含油漆； 6.五金:含合页（铰链）、锁等； 7.其他:包括密封、填充材料等费用，做法参图纸； 8.部位：屋顶处 | m2 | 10.12 | 18 | 182.16 | 36.43 | 118.4
本页小计
表—07-1
分部分项工程量清单与计价表
单位工程(专业)：单项工程-5# | [7 empty] | 第 41 页 共 84 页
序号 | 项目编码 | 项目名称 | 项目特征 | 计量单位 | 工程量 | 综合单价(元) | 合价(元) | 其中(元) |  | 备注
[8 empty] | 人工费 | 机械费
99 | 010801001005 | 木质门 | 1.门类型:实木木质门（含贴面、门套） 2.门代号:M1023 3.洞口尺寸（mm）:1000*2300 4.五金:包括合页、门锁、拉手、门吸等五金配件 5.其他:包括油漆、木门框制作安装、密封、填充材料费用，做法参及图纸 6.部位：公共卫生间（5#、6#） | 樘 | 2 | 18 | 36 | 7.2 | 23.4
本页小计
表—07-1
分部分项工程量清单与计价表
单位工程(专业)：单项工程-5# | [7 empty] | 第 42 页 共 84 页
序号 | 项目编码 | 项目名称 | 项目特征 | 计量单位 | 工程量 | 综合单价(元) | 合价(元) | 其中(元) |  | 备注
[8 empty] | 人工费 | 机械费
100 | 010801001002 | 木质门 | 1.门类型:实木门（含贴面、门套） 2.门代号:TLM1023 3.洞口尺寸（mm）:1000*2300 4.五金:包括合页、门锁、拉手、门吸等五金配件 5.其他:包括油漆、木门框制作安装、密封、填充材料费用，需满足无障碍设计要求，做法参及图纸 6.部位：无障碍卫生间移门等（5#、6#） | 樘 | 2 | 18 | 36 | 7.2 | 23.4
101 | 010801001006 | 木质门 | 1.门类型:胶合板门（含贴面、门套） 2.门代号:M0415 3.洞口尺寸（mm）:400*1500 4.五金:包括合页、门锁、拉手、门吸等五金配件 5.其他:包括油漆、木门框制作安装、密封、填充材料费用，做法参及图纸 6.部位：空调检修口 | 樘 | 140 | 18 | 2520 | 504 | 1638
本页小计
表—07-1
分部分项工程量清单与计价表
单位工程(专业)：单项工程-5# | [7 empty] | 第 43 页 共 84 页
序号 | 项目编码 | 项目名称 | 项目特征 | 计量单位 | 工程量 | 综合单价(元) | 合价(元) | 其中(元) |  | 备注
[8 empty] | 人工费 | 机械费
102 | 010802001003 | 金属（塑钢）门 | 1.门类型:普通铝合金平开门 2.型号:50系列粉末喷涂壁厚2.2 5.其他:包括密封填充材料、防幢标识、消除救援窗口、附框、中挺、预埋件等费用，做法详见图纸； 6.工程量计算规则:包括竖向不大于600mm高的固定窗样式、型材按中线区分； 7.部位：空调检修口 | m2
本页小计
表—07-1
分部分项工程量清单与计价表
单位工程(专业)：单项工程-5# | [7 empty] | 第 44 页 共 84 页
序号 | 项目编码 | 项目名称 | 项目特征 | 计量单位 | 工程量 | 综合单价(元) | 合价(元) | 其中(元) |  | 备注
[8 empty] | 人工费 | 机械费
103 | 010802001001 | 金属（塑钢）门 | 1.门类型:金属隔热窗框65系列隔热铝合金推拉门 2.玻璃品种、厚度:5+12Ar+5Low-E 4.五金:含门把手、合页、插销、配套锁具等； 5.其他:包括密封填充材料、防幢标识、消除救援窗口、附框、中挺、预埋件等费用，做法详见图纸； 6.工程量计算规则:包括竖向不大于600mm高的固定窗样式、型材按中线区分。 | m2 | 982.08 | 18 | 17677.44 | 3535.49 | 11490.34
本页小计
表—07-1
分部分项工程量清单与计价表
单位工程(专业)：单项工程-5# | [7 empty] | 第 45 页 共 84 页
序号 | 项目编码 | 项目名称 | 项目特征 | 计量单位 | 工程量 | 综合单价(元) | 合价(元) | 其中(元) |  | 备注
[8 empty] | 人工费 | 机械费
104 | 010802001002 | 金属（塑钢）门 | 1.门类型:金属隔热窗框65系列隔热铝合金平开门 2.玻璃品种、厚度:5+12A+5Low-E 4.五金:含门把手、合页、插销、配套锁具等； 5.其他:包括密封填充材料、防幢标识、消除救援窗口、附框、中挺、预埋件等费用，做法详见图纸； 6.工程量计算规则:包括竖向不大于600mm高的固定窗样式、型材按中线区分； 7.部位：公建处公建处（2#、4#、5#、6#） | m2 | 13.93 | 18 | 250.74 | 50.15 | 162.98
105 | 010807003001 | 金属百叶窗 | 1.窗类型:可拆卸铝合金百叶窗固定，详见图纸； 2.其他:包括密封、填充材料等费用，具体做法见图纸。 | m2 | 547.42 | 18 | 9853.56 | 1970.71 | 6404.81
本页小计
表—07-1
分部分项工程量清单与计价表
单位工程(专业)：单项工程-5# | [7 empty] | 第 46 页 共 84 页
序号 | 项目编码 | 项目名称 | 项目特征 | 计量单位 | 工程量 | 综合单价(元) | 合价(元) | 其中(元) |  | 备注
[8 empty] | 人工费 | 机械费
106 | 010807001002 | 金属（塑钢、断桥）窗 | 1.窗类型:金属隔热窗框65系列隔热铝合金窗固定窗 2.玻璃品种、厚度:5+12Ar+5Low-E 4.铝型材壁厚（mm）:≥1.8 5.其他:包括密封填充材料、防幢标识、消除救援窗口、附框、中挺、预埋件等费用，做法详见图纸 | m2 | 992.08 | 18 | 17857.44 | 3571.49 | 11607.34
本页小计
表—07-1
分部分项工程量清单与计价表
单位工程(专业)：单项工程-5# | [7 empty] | 第 47 页 共 84 页
序号 | 项目编码 | 项目名称 | 项目特征 | 计量单位 | 工程量 | 综合单价(元) | 合价(元) | 其中(元) |  | 备注
[8 empty] | 人工费 | 机械费
107 | 010807001004 | 金属（塑钢、断桥）窗 | 1.窗类型:金属隔热窗框65系列隔热铝合金窗平开窗 2.玻璃品种、厚度:5+12Ar+5Low-E 3.铝型材壁厚（mm）:≥1.8； 4.五金:含把手、合页、导轨、滑撑、限位器、配套锁具等； 5.其他:包括密封填充材料、防幢标识、消除救援窗口、附框、中挺、预埋件等费用，做法详见图纸； 6.工程量计算规则:包括竖向不大于600mm高的固定窗样式、型材按中线区分。 | m2 | 748.96 | 18 | 13481.28 | 2696.26 | 8762.83
本页小计
表—07-1
分部分项工程量清单与计价表
单位工程(专业)：单项工程-5# | [7 empty] | 第 48 页 共 84 页
序号 | 项目编码 | 项目名称 | 项目特征 | 计量单位 | 工程量 | 综合单价(元) | 合价(元) | 其中(元) |  | 备注
[8 empty] | 人工费 | 机械费
108 | 010807001003 | 金属（塑钢、断桥）窗 | 1.窗类型:金属隔热窗框65系列隔热铝合金窗上悬窗 2.玻璃品种、厚度5+12Ar+5Low-E 3.铝型材壁厚（mm）:≥1.8； 4.五金:含把手、合页、导轨、滑撑、限位器、配套锁具等； 5.其他:包括密封填充材料、防幢标识、消除救援窗口、附框、中挺、预埋件等费用，做法详见图纸； 6.工程量计算规则:包括竖向不大于600mm高的固定窗样式、型材按中线区分。 | m2 | 4.19 | 18 | 75.42 | 15.08 | 49.02
本页小计
表—07-1
分部分项工程量清单与计价表
单位工程(专业)：单项工程-5# | [7 empty] | 第 49 页 共 84 页
序号 | 项目编码 | 项目名称 | 项目特征 | 计量单位 | 工程量 | 综合单价(元) | 合价(元) | 其中(元) |  | 备注
[8 empty] | 人工费 | 机械费
109 | 010807001008 | 金属（塑钢、断桥）窗 | 1.窗类型:金属隔热窗框65系列隔热铝合金窗固定窗 2.玻璃品种、厚度:5+12A+5Low-E 4.铝型材壁厚（mm）:≥1.8 5.其他:包括密封填充材料、防幢标识、消除救援窗口、附框、中挺、预埋件等费用，做法详见图纸 6.部位：公建处（2#、4#、5#、6#） | m2 | 179.15 | 18 | 3224.7 | 644.94 | 2096.06
本页小计
表—07-1
分部分项工程量清单与计价表
单位工程(专业)：单项工程-5# | [7 empty] | 第 50 页 共 84 页
序号 | 项目编码 | 项目名称 | 项目特征 | 计量单位 | 工程量 | 综合单价(元) | 合价(元) | 其中(元) |  | 备注
[8 empty] | 人工费 | 机械费
110 | 010807001007 | 金属（塑钢、断桥）窗 | 1.窗类型:金属隔热窗框65系列隔热铝合金窗平开窗 2.玻璃品种、厚度:5+12A+5Low-E 3.铝型材壁厚（mm）:≥1.8； 4.五金:含把手、合页、导轨、滑撑、限位器、配套锁具等； 5.其他:包括密封填充材料、防幢标识、消除救援窗口、附框、中挺、预埋件等费用，做法详见图纸； 6.工程量计算规则:包括竖向不大于600mm高的固定窗样式、型材按中线区分； 7.部位：公建处公建处（2#、4#、5#、6#） | m2 | 61.65 | 18 | 1109.7 | 221.94 | 721.31
屋面及防水工程
本页小计
表—07-1
分部分项工程量清单与计价表
单位工程(专业)：单项工程-5# | [7 empty] | 第 51 页 共 84 页
序号 | 项目编码 | 项目名称 | 项目特征 | 计量单位 | 工程量 | 综合单价(元) | 合价(元) | 其中(元) |  | 备注
[8 empty] | 人工费 | 机械费
111 | 010902003002 | 屋面刚性层 | 1.最薄处50mm厚坡度不小于2%C20商品细石混凝土刚性保护层，内配φ4双向@150双向钢筋（钢筋网放置与保护层中上部，四边及双向小于等于4m设10mm宽伸缩缝，聚氨酯密封胶灌缝，300mm宽3mm厚SBS橡胶改性沥青卷材黏贴盖缝），天沟边坎构造参12J201图集P34/p35页； 2.200g土工布隔离层一道； 3.钢筋混凝土楼板（随捣随抹光）； 4.其他：包括包括分格缝切割、嵌缝费用； 5.以上砂浆均采用相对应的干混砂浆； 6.部位：屋面1、2 | m2 | 921.52 | 18 | 16587.36 | 3317.47 | 10781.78
本页小计
表—07-1
分部分项工程量清单与计价表
单位工程(专业)：单项工程-5# | [7 empty] | 第 52 页 共 84 页
序号 | 项目编码 | 项目名称 | 项目特征 | 计量单位 | 工程量 | 综合单价(元) | 合价(元) | 其中(元) |  | 备注
[8 empty] | 人工费 | 机械费
112 | 010902001002 | 屋面卷材防水 | 1.卷材品种、规格、厚度（mm）:3mm厚SBS改性沥青防水卷材，遇墙上翻300mm； 2.屋面坡度:α≤15%； 3.其他:屋面防水搭接、拼缝、压边、留搓、附加层用量不另行计算，在综合单价中考虑； 4.详见图纸； 5.部位：屋面1、2。 | m2 | 1066.09 | 2.3 | 2452.01 | 490.4 | 1593.8
113 | 010902002002 | 屋面涂膜防水 | 1.防水膜品种、型号:非固化防水涂料（用量2kg/m2）； 2.涂膜厚度（mm）:2； 3.屋面坡度:α≤15%； 4.其他:防水搭接及附加层用量不另行计算，在综合单价中考虑； 5.部位：平屋面1、2。 | m2 | 1066.09 | 2.3 | 2452.01 | 490.4 | 1593.8
本页小计
表—07-1
分部分项工程量清单与计价表
单位工程(专业)：单项工程-5# | [7 empty] | 第 53 页 共 84 页
序号 | 项目编码 | 项目名称 | 项目特征 | 计量单位 | 工程量 | 综合单价(元) | 合价(元) | 其中(元) |  | 备注
[8 empty] | 人工费 | 机械费
114 | 010902002003 | 屋面涂膜防水 | 1.防水膜品种、型号:非固化防水涂料（用量2kg/m2）； 2.涂膜厚度（mm）:2； 3.屋面坡度:α≤15%； 4.其他:防水搭接及附加层用量不另行计算，在综合单价中考虑； 5.部位：平屋面1、2。 | m2 | 1066.09 | 2.3 | 2452.01 | 490.4 | 1593.8
115 | 011001001001 | 保温隔热屋面 | 1.137.5mm厚料XPS挤塑保温板B1级（B1级）； 2.部位：住宅处保温屋面1。 | m2 | 445.6 | 18 | 8020.8 | 1604.16 | 5213.52
116 | 011001001002 | 保温隔热屋面（厚度待设计回复） | 1.125mm厚料XPS挤塑保温板B1级（B1级）； 2.部位：公建处保温屋面1。 | m2 | 475.92 | 18 | 8566.56 | 1713.31 | 5568.26
117 | 01B017 | 屋面泛水 | 1.2mm厚钢板泛水，具体做法详见图纸及图集12J201 b/B5； 2.部位：屋面泛水。 | m2 | 59.22 | 18 | 1065.96 | 213.19 | 692.87
本页小计
表—07-1
分部分项工程量清单与计价表
单位工程(专业)：单项工程-5# | [7 empty] | 第 54 页 共 84 页
序号 | 项目编码 | 项目名称 | 项目特征 | 计量单位 | 工程量 | 综合单价(元) | 合价(元) | 其中(元) |  | 备注
[8 empty] | 人工费 | 机械费
118 | 011001001003 | 保温隔热屋面 | 1.泡沫混凝土填实详见图纸； 2.部位：屋面节点。 | m2 | 1.44 | 18 | 25.92 | 5.18 | 16.85
119 | 010904003001 | 楼（地）面砂浆防水(防潮) | 1.20mm厚1:2水泥砂浆防水剂 2.部位：屋面节点 | m2 | 48.8 | 2.3 | 112.24 | 22.45 | 72.96
120 | 011101003011 | 细石混凝土楼地面 | 1.C15细石混凝土找坡5% 2.部位：屋面节点 | m2 | 48.8 | 2 | 97.6 | 19.52 | 63.44
本页小计
表—07-1
分部分项工程量清单与计价表
单位工程(专业)：单项工程-5# | [7 empty] | 第 55 页 共 84 页
序号 | 项目编码 | 项目名称 | 项目特征 | 计量单位 | 工程量 | 综合单价(元) | 合价(元) | 其中(元) |  | 备注
[8 empty] | 人工费 | 机械费
121 | 010904002004 | 楼（地）面涂膜防水 | 1.防水膜品种、型号:聚合物水泥砂浆JS（Ⅱ型），上翻至建筑完成面以上300mm； 2.防水膜品种、型号:聚合物水泥砂浆JS（Ⅱ型），上翻至建筑完成面以上300mm（地漏、管井周边的防水加强层） 2.涂膜厚度（mm）:1.5； 3.屋面坡度:α≤15%； 4.其他:防水搭接及附加层用量不另行计算，在综合单价中考虑； 5.部位：楼面2、楼面5、楼面6、楼面7、楼面9。 | m2 | 3062.84 | 2.3 | 7044.53 | 1408.91 | 4578.95
楼地面装饰工程
本页小计
表—07-1
分部分项工程量清单与计价表
单位工程(专业)：单项工程-5# | [7 empty] | 第 56 页 共 84 页
序号 | 项目编码 | 项目名称 | 项目特征 | 计量单位 | 工程量 | 综合单价(元) | 合价(元) | 其中(元) |  | 备注
[8 empty] | 人工费 | 机械费
122 | 011101003012 | 细石混凝土楼地面 | 1.30mm厚C20细石混凝土随捣随抹光； 2.素水泥砂浆一道； 3.以上砂浆均采用相对应的干混砂浆； 4.部位：楼面1-商铺及配套用房等非采暖房间楼面。 | m2 | 1896.22 | 2 | 3792.44 | 758.49 | 2465.09
123 | 011101003013 | 细石混凝土楼地面 | 1.最薄处30mm厚C25细石混凝土找坡1%； 2.素水泥砂浆一道； 3.以上砂浆均采用相对应的干混砂浆； 4.部位：楼面2-商铺卫生间。 | m2 | 12.85 | 2 | 25.7 | 5.14 | 16.71
124 | 011101003014 | 细石混凝土楼地面 | 1.最薄处30mm厚C25细石混凝土找坡1%； 2.素水泥砂浆一道； 3.以上砂浆均采用相对应的干混砂浆； 4.部位：楼面2-4#商铺公厕。 | m2 | 25.77 | 2 | 51.54 | 10.31 | 33.5
本页小计
表—07-1
分部分项工程量清单与计价表
单位工程(专业)：单项工程-5# | [7 empty] | 第 57 页 共 84 页
序号 | 项目编码 | 项目名称 | 项目特征 | 计量单位 | 工程量 | 综合单价(元) | 合价(元) | 其中(元) |  | 备注
[8 empty] | 人工费 | 机械费
125 | 011101003015 | 细石混凝土楼地面 | 1.30mm厚C20细石混凝土随捣随抹光； 2.素水泥砂浆一道； 3.以上砂浆均采用相对应的干混砂浆； 4.部位：楼面3-保温楼面（客厅、卧室、餐厅、书房）。 | m2 | 5731.44 | 2 | 11462.88 | 2292.58 | 7450.87
126 | 011101003016 | 细石混凝土楼地面 | 1.最薄处30mm厚C25细石混凝土找坡1%； 2.素水泥砂浆一道； 3.以上砂浆均采用相对应的干混砂浆； 4.部位：楼地面4-厨房、卫生间。 | m2 | 974.38 | 2 | 1948.76 | 389.75 | 1266.69
127 | 011101003018 | 细石混凝土楼地面 | 1.最薄处40mm厚C25细石混凝土找坡随捣随抹平1%； 2.素水泥砂浆一道； 3.以上砂浆均采用相对应的干混砂浆； 4.部位：楼地面6-设备平台。 | m2 | 278.74 | 2 | 557.48 | 111.5 | 362.36
本页小计
表—07-1
分部分项工程量清单与计价表
单位工程(专业)：单项工程-5# | [7 empty] | 第 58 页 共 84 页
序号 | 项目编码 | 项目名称 | 项目特征 | 计量单位 | 工程量 | 综合单价(元) | 合价(元) | 其中(元) |  | 备注
[8 empty] | 人工费 | 机械费
128 | 011101003019 | 细石混凝土楼地面 | 1.最薄处30mm厚C20细石混凝土找坡随捣随抹平1%； 2.素水泥砂浆一道； 3.以上砂浆均采用相对应的干混砂浆； 4.部位：楼地面7-阳台。 | m2 | 636.02 | 2 | 1272.04 | 254.41 | 826.83
129 | 011101001001 | 水泥砂浆楼地面 | 1.20mm厚DP-M15水泥砂浆找平； 2.素水泥砂浆一道； 3.以上砂浆均采用相对应的干混砂浆； 4.部位：楼地面8-消防控制室、弱电间。 | m2 | 64.36 | 2 | 128.72 | 25.74 | 83.67
130 | 011101003020 | 细石混凝土楼地面 | 1.30mm厚C25细石混凝土随捣随抹光； 2.素水泥砂浆一道； 3.以上砂浆均采用相对应的干混砂浆； 4.部位：楼地面9-水、电等设备井道、无内村风管的风井。 | m2 | 47.71 | 2 | 95.42 | 19.08 | 62.02
本页小计
表—07-1
分部分项工程量清单与计价表
单位工程(专业)：单项工程-5# | [7 empty] | 第 59 页 共 84 页
序号 | 项目编码 | 项目名称 | 项目特征 | 计量单位 | 工程量 | 综合单价(元) | 合价(元) | 其中(元) |  | 备注
[8 empty] | 人工费 | 机械费
131 | 011106004002 | 水泥砂浆楼梯面层 | 1.20mm厚1：2.5水泥砂浆压实抹光，上拉防滑条（专用模具施工）； 2.素水泥浆一道； 3 .部位:楼地面10-楼梯间梯面。 | m2 | 392.33 | 55 | 21578.15 | 4315.63 | 14025.8
132 | 011106004003 | 水泥砂浆楼梯面层 | 楼梯踏步 | m2 | 239.23 | 55 | 13157.65 | 2631.53 | 8552.47
133 | 011101001002 | 水泥砂浆楼地面 | 1.30mm厚1:3干硬性水泥砂浆结合层； 2.素水泥砂浆一道； 3.以上砂浆均采用相对应的干混砂浆； 4.部位：楼地面11- 电梯厅、公共走廊。 | m2 | 1044.18 | 2 | 2088.36 | 417.67 | 1357.43
本页小计
表—07-1
分部分项工程量清单与计价表
单位工程(专业)：单项工程-5# | [7 empty] | 第 60 页 共 84 页
序号 | 项目编码 | 项目名称 | 项目特征 | 计量单位 | 工程量 | 综合单价(元) | 合价(元) | 其中(元) |  | 备注
[8 empty] | 人工费 | 机械费
134 | 011101003021 | 细石混凝土楼地面 | 1.100mm厚C25细石混凝土随捣随抹光，内配a8@200双向钢筋网，表面撒1:1水泥沙子随打随抹光钢筋植入四周结构内； 2.80mm厚碎石层（碎石粒径5-25mm）； 3.以上砂浆均采用相对应的干混砂浆； 4.部位：楼地面12- 无地下室一层回填土地面 | m2
本页小计
表—07-1
分部分项工程量清单与计价表
单位工程(专业)：单项工程-5# | [7 empty] | 第 61 页 共 84 页
序号 | 项目编码 | 项目名称 | 项目特征 | 计量单位 | 工程量 | 综合单价(元) | 合价(元) | 其中(元) |  | 备注
[8 empty] | 人工费 | 机械费
135 | 011101003022 | 细石混凝土楼地面 | 1.100mm厚C25细石混凝土随捣随抹光，内配a8@200双向钢筋网，表面撒1:1水泥沙子随打随抹光钢筋植入四周结构内； 2.80mm厚碎石层（碎石粒径5-25mm）； 3.40mm厚C25商品细石混凝土保护层； 2.素水泥砂浆一道； 3.以上砂浆均采用相对应的干混砂浆； 4.部位：楼地面13- 室内及架空层处结构降板区回填土地面 | m2 | 401.42 | 2 | 802.84 | 160.57 | 521.85
136 | 011001002002 | 保温隔热天棚 | 1.摆锤法55mm厚80kg/m3岩棉保温板 2.热镀锌电焊网（塑料胀栓双向@500锚固） 3.部位：楼地面14-5#6#底层接触室外空气的架空或外挑楼板 | m2 | 338.79 | 1.5 | 508.19 | 101.64 | 330.32
本页小计
表—07-1
分部分项工程量清单与计价表
单位工程(专业)：单项工程-5# | [7 empty] | 第 62 页 共 84 页
序号 | 项目编码 | 项目名称 | 项目特征 | 计量单位 | 工程量 | 综合单价(元) | 合价(元) | 其中(元) |  | 备注
[8 empty] | 人工费 | 机械费
137 | 011105001002 | 水泥砂浆踢脚线 | 1.无机涂料踢脚线(厚度0.5mm)，150mm高 2.20mm厚DS20水泥砂浆粉刷 3.部位:非装修楼梯间等墙面批白的房间 | m2 | 108.18 | 18 | 1947.24 | 389.45 | 1265.71
墙、柱面装饰工程
138 | 011001003002 | 保温隔热墙面 | 1.5mm厚抗裂砂浆面层压耐碱玻纤网一层（大于等于160g/m2）； 2.部位：外墙1-涂料饰面（无保温)、外墙2-涂料饰面（内保温)。 | m2 | 6177.04 | 58 | 358268.32 | 71653.66 | 232874.41
本页小计
表—07-1
分部分项工程量清单与计价表
单位工程(专业)：单项工程-5# | [7 empty] | 第 63 页 共 84 页
序号 | 项目编码 | 项目名称 | 项目特征 | 计量单位 | 工程量 | 综合单价(元) | 合价(元) | 其中(元) |  | 备注
[8 empty] | 人工费 | 机械费
139 | 011201001005 | 墙面一般抹灰 | 1.8mm厚DP-M15 防水砂浆+7mm厚DP-M15 防水砂浆； 2.混凝土墙面、加气砌块及ALC条板墙面均刷界面剂一道；页岩砖墙面水泥砂浆参107胶水一道； 3.以上砂浆采用相对应的干混砂浆； 4.部位：外墙1-涂料饰面（无保温)、外墙2-涂料饰面（内保温)。 | m2 | 6177.04 | 58 | 358268.32 | 71653.66 | 232874.41
140 | 011001003003 | 保温隔热墙面 | 1.5mm厚抗裂砂浆压复合耐碱网格布一层(≥160g/m2)； 2.30mm厚无机轻集料保温砂浆Ⅱ型 3.部位：外墙3-外墙外保温（公建部分1#、2#、4#、5#、6#）。 | m2 | 163.62 | 58 | 9489.96 | 1897.99 | 6168.47
本页小计
表—07-1
分部分项工程量清单与计价表
单位工程(专业)：单项工程-5# | [7 empty] | 第 64 页 共 84 页
序号 | 项目编码 | 项目名称 | 项目特征 | 计量单位 | 工程量 | 综合单价(元) | 合价(元) | 其中(元) |  | 备注
[8 empty] | 人工费 | 机械费
141 | 011201001006 | 墙面一般抹灰 | 1.5mm厚DP-M15 防水砂浆+5mm厚DP-M15 防水砂浆； 2.混凝土墙面、加气砌块及ALC条板墙面均刷界面剂一道；页岩砖墙面水泥砂浆参107胶水一道； 3.以上砂浆采用相对应的干混砂浆； 4.部位：外墙3-外墙外保温（公建部分1#、2#、4#、5#、6#）。 | m2 | 163.62 | 58 | 9489.96 | 1897.99 | 6168.47
142 | 011001003005 | 保温隔热墙面 | 1.5mm厚抗裂砂浆压复合耐碱网格布一层； 2.20mm厚无机轻集料保温砂浆Ⅱ型 3.混凝土墙面、加气砌块及ALC条板墙面均刷界面剂一道；页岩砖墙面水泥砂浆参107胶水一道； 4.部位：外墙3-内保温（公建部分）（5#、6#)。 | m2 | 106.86 | 58 | 6197.88 | 1239.58 | 4028.62
本页小计
表—07-1
分部分项工程量清单与计价表
单位工程(专业)：单项工程-5# | [7 empty] | 第 65 页 共 84 页
序号 | 项目编码 | 项目名称 | 项目特征 | 计量单位 | 工程量 | 综合单价(元) | 合价(元) | 其中(元) |  | 备注
[8 empty] | 人工费 | 机械费
143 | 011001003007 | 保温隔热墙面 | 1.40mm保温岩棉板自带防水透气铝膜(胶粘剂粘贴,尼龙锚栓锚固,锚栓每平方数量8个) 详图纸； 2.部位：外墙4-干挂饰面(外保温)（5#、6#)。 | m2 | 611.73 | 58 | 35480.34 | 7096.07 | 23062.22
144 | 011201001007 | 墙面一般抹灰 | 1.5mm厚DP-M15 防水砂浆+5mm厚DP-M15 防水砂浆； 2.混凝土墙面、加气砌块及ALC条板墙面均刷界面剂一道；页岩砖墙面水泥砂浆参107胶水一道； 3.以上砂浆采用相对应的干混砂浆； 4.部位：外墙4-干挂饰面(外保温)/外墙5-干挂饰面(无保温)。 | m2 | 839.12 | 58 | 48668.96 | 9733.79 | 31634.82
本页小计
表—07-1
分部分项工程量清单与计价表
单位工程(专业)：单项工程-5# | [7 empty] | 第 66 页 共 84 页
序号 | 项目编码 | 项目名称 | 项目特征 | 计量单位 | 工程量 | 综合单价(元) | 合价(元) | 其中(元) |  | 备注
[8 empty] | 人工费 | 机械费
145 | 011001003009 | 保温隔热墙面 | 1.5mm厚抗裂砂浆压复合耐碱网格布一层； 2.20mm厚无机轻集料保温砂浆Ⅱ型 3.部位：外墙6-飘窗板外墙(外保温)5#-6#。 | m2 | 1128.6 | 58 | 65458.8 | 13091.76 | 42548.22
146 | 011201001008 | 墙面一般抹灰 | 1.8mm厚DP-M15 防水砂浆+7mm厚DP-M15 防水砂浆； 2.混凝土墙面、加气砌块及ALC条板墙面均刷界面剂一道；页岩砖墙面水泥砂浆参107胶水一道； 3.以上砂浆采用相对应的干混砂浆； 4.部位：外墙6-飘窗板外墙(外保温)。 | m2 | 1128.6 | 58 | 65458.8 | 13091.76 | 42548.22
147 | 011407001003 | 墙面喷刷涂料 | 1.外墙真石漆涂料（含外墙耐水腻子两遍、耐碱底漆、中涂、面漆）； 2.部位：外墙1-涂料饰面（无保温）。 | m2 | 1475.31 | 58 | 85567.98 | 17113.6 | 55619.19
本页小计
表—07-1
分部分项工程量清单与计价表
单位工程(专业)：单项工程-5# | [7 empty] | 第 67 页 共 84 页
序号 | 项目编码 | 项目名称 | 项目特征 | 计量单位 | 工程量 | 综合单价(元) | 合价(元) | 其中(元) |  | 备注
[8 empty] | 人工费 | 机械费
148 | 011407001004 | 墙面喷刷涂料 | 1.外墙真石漆涂料（含外墙耐水腻子两遍、耐碱底漆、中涂、面漆、反射隔热涂料）； 2.部位：外墙2、3、6。 | m2 | 6061.49 | 58 | 351566.42 | 70313.28 | 228518.17
149 |  | 内外墙分割~~~~~~ |  |  | 1 | 58 | 58 | 11.6 | 37.7
150 | 011407001005 | 墙面喷刷涂料 | 1.基层类型：抹灰面； 2.腻子种类、刮腻子遍数：3厚腻子分两遍找平； 3.涂料品种及遍数：无机涂料饰面（两遍）； 部位：内墙1（楼梯间、前室）。 | m2 | 3354.39 | 58 | 194554.62 | 38910.92 | 126460.5
本页小计
表—07-1
分部分项工程量清单与计价表
单位工程(专业)：单项工程-5# | [7 empty] | 第 68 页 共 84 页
序号 | 项目编码 | 项目名称 | 项目特征 | 计量单位 | 工程量 | 综合单价(元) | 合价(元) | 其中(元) |  | 备注
[8 empty] | 人工费 | 机械费
151 | 011201001009 | 墙面一般抹灰 | 1.20mm厚1:3水泥砂浆粉刷； 2.混凝土墙面、加气砌块及ALC条板墙面均刷界面剂一道；页岩砖墙面水泥砂浆参107胶水一道； 3.以上砂浆采用相对应的干混砂浆； 部位：内墙1（楼梯间、前室）。 | m2 | 3186.02 | 58 | 184789.16 | 36957.83 | 120112.95
152 | 010903002003 | 墙面涂膜防水 | 1.防水膜品种、型号:JS-Ⅱ型聚合物水泥防水涂料； 2.涂膜厚度（mm）:1.5； 3.其他:防水搭接及附加层用量不另行计算，在综合单价中考虑； 4.部位：内墙2-厨房、卫生间。 | m2 | 4658.86 | 58 | 270213.88 | 54042.78 | 175639.02
本页小计
表—07-1
分部分项工程量清单与计价表
单位工程(专业)：单项工程-5# | [7 empty] | 第 69 页 共 84 页
序号 | 项目编码 | 项目名称 | 项目特征 | 计量单位 | 工程量 | 综合单价(元) | 合价(元) | 其中(元) |  | 备注
[8 empty] | 人工费 | 机械费
153 | 011201001010 | 墙面一般抹灰 | 1.20mm1:3水泥砂浆粉刷，3厚水泥砂浆面细拉毛一道(水洗细砂+水泥+胶水)； 2.混凝土墙面、加气砌块及ALC条板墙面均刷界面剂一道；页岩砖墙面水泥砂浆参107胶水一道； 3.以上砂浆采用相对应的干混砂浆； 4.部位：内墙2-厨房、卫生间。 | m2 | 2950.51 | 58 | 171129.58 | 34225.92 | 111234.23
154 | 011201001011 | 墙面一般抹灰 | 1.15mm1:3水泥砂浆随砌随抹光； 2.混凝土墙面、加气砌块及ALC条板墙面均刷界面剂一道；页岩砖墙面水泥砂浆参107胶水一道； 3.以上砂浆采用相对应的干混砂浆； 4.部位：内墙3-风井。 | m2 | 430.5 | 58 | 24969 | 4993.8 | 16229.85
本页小计
表—07-1
分部分项工程量清单与计价表
单位工程(专业)：单项工程-5# | [7 empty] | 第 70 页 共 84 页
序号 | 项目编码 | 项目名称 | 项目特征 | 计量单位 | 工程量 | 综合单价(元) | 合价(元) | 其中(元) |  | 备注
[8 empty] | 人工费 | 机械费
155 | 011201001012 | 墙面一般抹灰 | 1.20mm1:3水泥砂浆刷； 2.混凝土墙面、加气砌块及ALC条板墙面均刷界面剂一道；页岩砖墙面水泥砂浆参107胶水一道； 3.以上砂浆采用相对应的干混砂浆； 4.部位：内墙3-设备井。 | m2 | 196.63 | 58 | 11404.54 | 2280.91 | 7412.95
156 | 010903002004 | 墙面涂膜防水 | 1.防水膜品种、型号:JS-Ⅱ型聚合物水泥防水涂料； 2.涂膜厚度（mm）:1.5； 3.其他:防水搭接及附加层用量不另行计算，在综合单价中考虑； 4.部位：内墙3-(此层仅配电间设置;电井与水井交界设置)。 | m2 | 202.2 | 58 | 11727.6 | 2345.52 | 7622.94
本页小计
表—07-1
分部分项工程量清单与计价表
单位工程(专业)：单项工程-5# | [7 empty] | 第 71 页 共 84 页
序号 | 项目编码 | 项目名称 | 项目特征 | 计量单位 | 工程量 | 综合单价(元) | 合价(元) | 其中(元) |  | 备注
[8 empty] | 人工费 | 机械费
157 | 011201001013 | 墙面一般抹灰 | 1.20mm1:3水泥砂浆粉刷； 2.混凝土墙面、加气砌块及ALC条板墙面均刷界面剂一道；页岩砖墙面水泥砂浆参107胶水一道； 3.以上砂浆采用相对应的干混砂浆； 4.部位：内墙4（门厅、电梯厅）/内墙5（其余房间）。 | m2 | 14246.02 | 58 | 826269.16 | 165253.83 | 537074.95
158 | 011201001014 | 墙面一般抹灰 | 1.混凝土墙面、加气砌块及ALC条板墙面均刷界面剂一道；页岩砖墙面水泥砂浆参107胶水一道； 部位：内墙1-内墙5。 | m2 | 27913.76 | 58 | 1618998.08 | 323799.62 | 1052348.75
本页小计
表—07-1
分部分项工程量清单与计价表
单位工程(专业)：单项工程-5# | [7 empty] | 第 72 页 共 84 页
序号 | 项目编码 | 项目名称 | 项目特征 | 计量单位 | 工程量 | 综合单价(元) | 合价(元) | 其中(元) |  | 备注
[8 empty] | 人工费 | 机械费
159 | 011001003011 | 保温隔热墙面 | 1.5mm厚抗裂砂浆压复合耐碱网格布一层； 2.30mm厚无机轻集料保温砂浆Ⅰ型 3.混凝土墙面、加气砌块及ALC条板墙面均刷界面剂一道；页岩砖墙面水泥砂浆参107胶水一道； 4.部位：内保温1（4#、5#、6#)。 | m2 | 5235.58 | 58 | 303663.64 | 60732.73 | 197381.37
160 | 011001003013 | 保温隔热墙面 | 1.5mm厚M15聚合物水泥抗裂砂浆压复合耐碱网格布一层； 2.30mm厚无机轻集料保温砂浆Ⅰ型 3.10mm厚M15聚合物水泥防水砂浆（干粉类） 4.混凝土墙面、加气砌块及ALC条板墙面均刷界面剂一道；页岩砖墙面水泥砂浆参107胶水一道； 5.部位：内保温2卫生间、厨房（4#、5#、6#)。 | m2 | 1708.35 | 58 | 99084.3 | 19816.86 | 64404.79
本页小计
表—07-1
分部分项工程量清单与计价表
单位工程(专业)：单项工程-5# | [7 empty] | 第 73 页 共 84 页
序号 | 项目编码 | 项目名称 | 项目特征 | 计量单位 | 工程量 | 综合单价(元) | 合价(元) | 其中(元) |  | 备注
[8 empty] | 人工费 | 机械费
161 | 011001003015 | 保温隔热墙面 | 1.5mm厚抗裂砂浆压复合耐碱网格布一层； 2.25mm厚无机轻集料保温砂浆Ⅰ型； 3.混凝土墙面、加气砌块及ALC条板墙面均刷界面剂一道；页岩砖墙面水泥砂浆参107胶水一道； 4.部位：内保温3飘窗板（5#、6#)。 | m2 | 1203.62 | 58 | 69809.96 | 13961.99 | 45376.47
162 | 011001003016 | 保温隔热墙面 | 1.5mm厚抗裂砂浆压复合耐碱网格布一层； 2.15mm厚无机轻集料保温砂浆Ⅰ型 3.混凝土墙面、加气砌块及ALC条板墙面均刷界面剂一道；页岩砖墙面水泥砂浆参107胶水一道； 4.部位：分户墙内保温1。 | m2 | 1643.4 | 58 | 95317.2 | 19063.44 | 61956.18
本页小计
表—07-1
分部分项工程量清单与计价表
单位工程(专业)：单项工程-5# | [7 empty] | 第 74 页 共 84 页
序号 | 项目编码 | 项目名称 | 项目特征 | 计量单位 | 工程量 | 综合单价(元) | 合价(元) | 其中(元) |  | 备注
[8 empty] | 人工费 | 机械费
163 | 011001003017 | 保温隔热墙面 | 1.5mm厚M15聚合物水泥抗裂砂浆压复合耐碱网格布一层； 2.15mm厚无机轻集料保温砂浆Ⅰ型 3.10mm厚M15聚合物水泥防水砂浆（干粉类） 4.混凝土墙面、加气砌块及ALC条板墙面均刷界面剂一道；页岩砖墙面水泥砂浆参107胶水一道； 5.部位：分户墙内保温2卫生间、厨房。 | m2 | 211.2 | 58 | 12249.6 | 2449.92 | 7962.24
164 | Z011201007001 | 装饰线条抹灰增加费 | 1.装饰线条抹灰增加费（宽度200mm以内） 三道以内； 2.DP M15.0干混抹灰砂浆； 3.部位：外墙线条。 | m | 1208.95 | 1.8 | 2176.11 | 435.22 | 1414.47
天棚工程
165 | 011301001001 | 天棚抹灰 | 1.黑水泥两遍批平； 部位：顶棚1、顶棚2、顶棚3、顶棚4。 | m2 | 14423.29 | 1.8 | 25961.92 | 5192.38 | 16875.25
本页小计
表—07-1
分部分项工程量清单与计价表
单位工程(专业)：单项工程-5# | [7 empty] | 第 75 页 共 84 页
序号 | 项目编码 | 项目名称 | 项目特征 | 计量单位 | 工程量 | 综合单价(元) | 合价(元) | 其中(元) |  | 备注
[8 empty] | 人工费 | 机械费
166 | 011407002002 | 天棚喷刷涂料 | 1.基层类型：混凝土面； 2.腻子种类、刮腻子遍数：满刮腻子两遍； 3.涂料品种及遍数：无机涂料两遍； 部位：顶棚1-楼梯间、前室。 | m2 | 908.25 | 1.5 | 1362.38 | 272.48 | 885.54
167 | 011406003001 | 天棚满刮腻子 | 1.3mm厚防水腻子，沿四周墙面下挂80mm 3.部位：顶棚2-卫生间、厨房。 | m2 | 1085.5 | 1.5 | 1628.25 | 325.65 | 1058.36
168 | 010904002003 | 楼（地）面涂膜防水 | 1.防水膜品种、型号:JS-Ⅱ型防水涂料防潮层； 2.涂膜厚度（mm）:1； 3.其他:防水搭接及附加层用量不另行计算，在综合单价中考虑； 4.部位：顶棚2-卫生间、厨房。 | m2 | 996.49 | 2.3 | 2291.93 | 458.39 | 1489.75
本页小计
表—07-1
分部分项工程量清单与计价表
单位工程(专业)：单项工程-5# | [7 empty] | 第 76 页 共 84 页
序号 | 项目编码 | 项目名称 | 项目特征 | 计量单位 | 工程量 | 综合单价(元) | 合价(元) | 其中(元) |  | 备注
[8 empty] | 人工费 | 机械费
169 | 011407002003 | 天棚喷刷涂料 | 1.黑色硅酸盐水泥两遍（另计）； 2.白色硅酸盐水泥两遍； 3.无机防霉涂料两遍； 部位：顶棚3-户外顶棚（阳台、公共外廊）。 | m2 | 1458.67 | 1.5 | 2188.01 | 437.6 | 1422.2
170 | 011406003002 | 天棚满刮腻子 | 1.3mm厚防水腻子，沿四周墙面下挂80mm 3.部位：顶棚4-其余房间。 | m2 | 11933.99 | 1.5 | 17900.99 | 3580.2 | 11635.64
其他装饰工程
171 | 011401001001 | 木门油漆 | 1.涂饰第二遍调和漆(颜色另定) 2.涂饰调和漆、磨平 3.涂底油一遍 4.满刮第二边腻子 5.满刮腻子、磨平: 6.局部腻子、磨平 7.部位：住宅、公建木门、木扶手 | m2
本页小计
表—07-1
分部分项工程量清单与计价表
单位工程(专业)：单项工程-5# | [7 empty] | 第 77 页 共 84 页
序号 | 项目编码 | 项目名称 | 项目特征 | 计量单位 | 工程量 | 综合单价(元) | 合价(元) | 其中(元) |  | 备注
[8 empty] | 人工费 | 机械费
172 | 011403001001 | 木扶手油漆 | 1.涂饰第二遍调和漆(颜色另定) 2.涂饰调和漆、磨平 3.涂底油一遍 4.满刮第二边腻子 5.满刮腻子、磨平: 6.局部腻子、磨平 7.部位：住宅、公建木门、木扶手 | m
173 | 011405001001 | 金属面油漆 | 1.氟碳漆两遍 2.红丹防锈漆一遍 3.部位：住宅、公建外露铁件 | m2
本页小计
表—07-1
分部分项工程量清单与计价表
单位工程(专业)：单项工程-5# | [7 empty] | 第 78 页 共 84 页
序号 | 项目编码 | 项目名称 | 项目特征 | 计量单位 | 工程量 | 综合单价(元) | 合价(元) | 其中(元) |  | 备注
[8 empty] | 人工费 | 机械费
174 | 010507004003 | 台阶 | 1.素水泥浆一道（内掺建筑胶）； 2.60mm厚C20现浇商品混凝土，台阶面向外坡1%； 3.300mm厚粒径10~40卵石(砾石)M2.5混合砂浆分两步灌注（或300mm厚3:7灰土分两步夯实），宽出面层100mm，素土夯实； 4.以上砂浆均采用相对应的干混砂浆，详见图纸及图集12J003-B3-11A； 5.部位:室外台阶。 | m2
本页小计
表—07-1
分部分项工程量清单与计价表
单位工程(专业)：单项工程-5# | [7 empty] | 第 79 页 共 84 页
序号 | 项目编码 | 项目名称 | 项目特征 | 计量单位 | 工程量 | 综合单价(元) | 合价(元) | 其中(元) |  | 备注
[8 empty] | 人工费 | 机械费
175 | 011107001001 | 石材台阶面 | 1.30mm厚花岗岩铺面，背面及四周满涂防污剂，灌水泥浆擦缝（含倒角、磨边）； 2.撒素水泥面(洒适量清水) 3.30厚M15水泥砂浆结合层； 3.以上砂浆均采用相对应的干混砂浆，详见图纸及图集12J003-B3-11A； 4.部位:室外台阶。 | m2
176 | 011503001001 | 金属扶手、栏杆、栏板 | 1.安全扶手 H=1100mm； 2.预埋铁件另计； 3.具体做法详见图纸及图集15J403-3 PA6/D19； 6.部位:室外台阶。 | m
本页小计
表—07-1
分部分项工程量清单与计价表
单位工程(专业)：单项工程-5# | [7 empty] | 第 80 页 共 84 页
序号 | 项目编码 | 项目名称 | 项目特征 | 计量单位 | 工程量 | 综合单价(元) | 合价(元) | 其中(元) |  | 备注
[8 empty] | 人工费 | 机械费
177 | 011503001002 | 金属扶手、栏杆、栏板 | 1.安全扶手 H=900mm； 2.预埋铁件另计； 3.具体做法详见图纸及图集15J403-3 B17/B7； 6.部位:楼梯扶手。 | m | 46.78 | 52 | 2432.56 | 486.51 | 1581.16
178 | 011503001010 | 金属扶手、栏杆、栏板 | 1.安全扶手 H=135mm； 2.预埋铁件另计； 3.具体做法详见图纸及图集15J403-3 E4/K8； 6.部位:楼梯扶手。 | m | 265.72 | 52 | 13817.44 | 2763.49 | 8981.34
179 | 011503001005 | 金属扶手、栏杆、栏板 | 1.安全扶手 H=550mm； 2.预埋铁件另计； 3.具体做法详见图纸； 6.部位:室内扶手。 | m
180 | 011503001011 | 金属扶手、栏杆、栏板 | 1.安全扶手 H=650mm； 2.预埋铁件另计； 3.具体做法详见图纸； 6.部位:室内扶手。 | m | 176.2 | 52 | 9162.4 | 1832.48 | 5955.56
本页小计
表—07-1
分部分项工程量清单与计价表
单位工程(专业)：单项工程-5# | [7 empty] | 第 81 页 共 84 页
序号 | 项目编码 | 项目名称 | 项目特征 | 计量单位 | 工程量 | 综合单价(元) | 合价(元) | 其中(元) |  | 备注
[8 empty] | 人工费 | 机械费
181 | 011503001006 | 金属扶手、栏杆、栏板 | 1.安全扶手 H=900mm； 2.预埋铁件另计； 3.具体做法详见图纸； 6.部位:室内扶手。 | m | 473.88 | 52 | 24641.76 | 4928.35 | 16017.14
182 | 011503001007 | 金属扶手、栏杆、栏板 | 1.安全扶手 H=700mm； 2.预埋铁件另计； 3.具体做法详见图纸； 6.部位:室内扶手。 | m | 190.6 | 52 | 9911.2 | 1982.24 | 6442.28
183 | 011503001009 | 金属扶手、栏杆、栏板 | 1.安全扶手 H=800mm； 2.预埋铁件另计； 3.具体做法详见图纸； 6.部位:室内扶手。 | m
184 | 011503001008 | 金属扶手、栏杆、栏板 | 1.安全扶手 H=750mm； 2.预埋铁件另计； 3.具体做法详见图纸； 6.部位:室内扶手。 | m
本页小计
表—07-1
分部分项工程量清单与计价表
单位工程(专业)：单项工程-5# | [7 empty] | 第 82 页 共 84 页
序号 | 项目编码 | 项目名称 | 项目特征 | 计量单位 | 工程量 | 综合单价(元) | 合价(元) | 其中(元) |  | 备注
[8 empty] | 人工费 | 机械费
185 | 011503008001 | 玻璃栏板 | 1.1100mm高玻璃栏杆，做法详见图纸（单价按每米700元暂估） 2.部位：阳台及走廊等处。 | m | 758.41 | 52 | 39437.32 | 7887.46 | 25634.26
186 | 011503008002 | 玻璃栏板 | 1.1150mm高玻璃栏杆，做法详见图纸（单价按每米732元暂估） 2.部位：阳台及走廊等处。 | m
187 | 011503008003 | 玻璃栏板 | 1.850mm高玻璃栏杆，做法详见图纸（单价按每米540元暂估） 2.部位：阳台及走廊等处。 | m
本页小计
表—07-1
分部分项工程量清单与计价表
单位工程(专业)：单项工程-5# | [7 empty] | 第 83 页 共 84 页
序号 | 项目编码 | 项目名称 | 项目特征 | 计量单位 | 工程量 | 综合单价(元) | 合价(元) | 其中(元) |  | 备注
[8 empty] | 人工费 | 机械费
188 | 010902008001 | 屋面变形缝 | 1.变形缝做法:铝合金盖板盖缝，铝合金基座用φ8塑料胀锚螺栓@300固定、滑杆、滑杆用M6不锈钢防水螺栓紧固@500，具体做法详见详14J936 1/BW1 W=100； 2.保温材料兼做模板； 2.部位:屋面变形缝。 | m | 3.59 | 18 | 64.62 | 12.92 | 42
189 | 010514001001 | 垃圾道、通风道、烟道(1#2#) | 1.厨房排烟道350mm*390mm，详见图纸及图集2013浙J44-DPC15。 | m
190 | 010514001003 | 垃圾道、通风道、烟道(3#4#) | 1.厨房排烟道450mm*510mm，详见图纸及图集2013浙J44-DPC24。 | m
191 | 010514001002 | 垃圾道、通风道、烟道(5#6#) | 1.厨房排烟道450mm*650mm，详见图纸及图集2013浙J44-DPC30。 | m | 315.8 | 18 | 5684.4 | 1136.88 | 3694.86
192 | Z010514003001 | 排烟帽、排气帽 | 1.厨房防风抽气风帽，详见图纸。 | 只 | 4 | 18 | 72 | 14.4 | 46.8
本页小计
表—07-1
分部分项工程量清单与计价表
单位工程(专业)：单项工程-5# | [7 empty] | 第 84 页 共 84 页
合 计
表—07-1